## Folha de Impressão
Exmo.(s) Sr.(s)
Técnico Comercial |  |  |  |  | S. Mamede - Batalha
Tel.: 244 709 200 |  |  |  | Área da Obra |  | Data
fassalusa@fassabortolo.com |  |  |  | 1 |  | 2017-03-01
Valores m2
Descrição | Produto | Observações |  | Preço | Desconto | Valor Final
Placa Isolante | LÃ DE ROCHA | 4 |  | 0 | 0% | 0
Cola | A 50 |  |  | 3.416 | 0% | 3.416
Regularizador | A 96 Cinza |  |  | 5.292 | 0% | 5.292
Primário | FX 526 | Branco |  | 0.66257 | 0% | 0.66257
Revestimento | RX 561 | Branco | 1 | 8.1 | 0% | 8.1
[5 empty] | Total m2 | 21.121
[5 empty] | Valor Total da Obra | 21.121
(s/ acessórios)
Acessórios
Descrição | Produto | Observações |  | Preço | Desconto | Valor Final
Rede Regularizador | FASSANET 160 |  |  | 2.0304 | 0% | 2.0304
Fixação Mecânica | FASSA BASE FIX | 90 |  | 1.62 | 0% | 1.62
Perfil de Arranque | ALUMÍNIO | 60 |  | 5.5164 | 0% | 5.5164
Perfil de Canto |  |  |  | 1.784 | 0% | 1.784
Perfil de Canto com Goteira |  |  |  | 5.04 | 0% | 5.04
Perfil Junta de Dilatação |  |  |  | 18.16 | 0% | 18.16
Rede de Reforço | FASSANET 370 |  |  | 4 | 0% | 4
[5 empty] | Valor Acessórios | 38.1508
[5 empty] | Valor Total dos Acessórios | 1541.86
VALOR TOTAL m2 |  |  |  |  | 59.2717
VALOR TOTAL DA OBRA |  |  |  |  | 1562.981
. O presente documento não se destina a recomendação técnica.
. Os preços dos materiais encontram-se de acordo com a tabela de preços em vigor. IVA não incluído.
. Para mais informações, consultar o Manual Técnica de Aplicação FASSATHERM ou o Departamento
Técnico FASSA BORTOLO.

## CLASSIC
Área de Aplicação
1
Selecionar as células brancas
Descrição | Produto | Consumo (m2) | Preço (m2) | Desconto | Valor (m2) | Embalagem | Quantidade | Valor Embalagem | Valor Total
Placa Isolante | LÃ DE ROCHA | 2 placas | 0 | 0% | 0 | 0 | #DIV/0! | 0 | #DIV/0!
Espessura | 4
Cola | A 50 | 3.5 | 3.416 | 0% | 3.416 | 25 | 1 | 24.4 | 24.4
0
Regularizador | A 96 Cinza | 7 | 5.292 | 0% | 5.292 | 25 | 1 | 24.4 | 24.4
0
Primário | FX 526 | 0.12 | 0.66257 | 0% | 0.66257 | 14 | 1 | 77.3 | 77.3
Cor | Branco
Revestimento | RX 561 | 2 | 8.1 | 0% | 8.1 | 25 | 1 | 101.25 | 101.25
Cor | Branco
Granulometria | 1
Rede Regularizador | FASSANET 160 | 1.1 | 2.0304 | 0% | 2.0304 | Rolos 50 m | 1 | 92.29 | 92.29
Fixação Mecânica | FASSA BASE FIX | 6 | 1.62 | 0% | 1.62 | 200 | 1 | 54 | 54
Comprimento | 90
|  |  |  | Valor Total (m2) | 21.121
|  |  |  | Valor Total da Obra | 21.121
(s/ acessórios)
Acessórios
Descrição | Produto | Quantidade | Preço | Desconto | Valor Final | Embalagem | Quantidade | Valor Embalagem | Valor Total
Perfil de Arranque | ALUMÍNIO | 50 | 5.5164 | 0% | 5.5164 | 2.5 | 2 | 137.91 | 275.82
Espessura | 60
Placa Isolante de Arranque | BASETHERM 80mm | 50 | 13.215 | 0% | 13.215 | 7 | 8 | 26.43 | 211.44
Cola/Regularizador para Arranque | BASECOLL | 4 | 17.2 | 0% | 17.2 | 35.75 | 6 | 102.5 | 615
Perfil de Canto | PVC 10X15 | 50 | 1.784 | 0% | 1.784 | 2.5 | 20 | 4.46 | 89.2
Perfil de Canto com Goteira |  | 10 | 5.04 | 0% | 5.04 | 2.5 | 4 | 12.6 | 50.4
Perfil Junta de Dilatação |  | 0 | 18.16 | 0% | 18.16 | 2.5 | 0 | 45.4 | 0
Rede de Reforço | FASSANET 370 | 50 | 4 | 0% | 4 | Rolos 50 m | 1 | 300 | 300
[8 empty] | Valor total dos Acessórios | 1541.86
[8 empty] | Valor Total da Obra | 1562.981
(c/ acessórios)

## VELLUTO
Área de Aplicação
100
Selecionar as células brancas
Descrição | Produto | Consumo (m2) | Preço (m2) | Desconto | Valor (m2) | Embalagem | Quantidade | Valor Embalagem | Valor Total
Placa Isolante | SILVERTECH 031 | 2 placas | 0 | 0% | 0 | 0 | #DIV/0! | 0 | #DIV/0!
Espessura | 6
Cola | A 50 | 3.5 | 3.416 | 0% | 3.416 | 25 | 14 | 24.4 | 341.6
0
Regularizador | A 50 | 7 | 6.832 | 0% | 6.832 | 25 | 28 | 24.4 | 683.2
0
Primário | FA 249 | 0.04 | 0.28687 | 0% | 0.28687 | 16 | 1 | 114.75 | 114.75
Cor | Incolor
Revestimento 1,0 mm | RX 561 | 2 | 8.1 | 0% | 8.1 | 25 | 8 | 101.25 | 810
Cor | Branco
Revestimento 0,6 mm | RX 561 | 2.5 | 10.13 | 0% | 10.13 | 25 | 10 | 101.25 | 1012.5
Branco
Revestimento Liso | DESIDERI VELLUTO | 2.5 | 21.45 | 0% | 21.45 | 20 | 13 | 171.6 | 2230.8
Cor | Branco
Rede Regularizador | FASSANET 160 | 1.1 | 2.0304 | 0% | 2.0304 | Rolos 50 m | 3 | 92.29 | 276.87
Fixação Mecânica | FASSA BASE FIX | 6 | 1.62 | 0% | 1.62 | 200 | 3 | 54 | 162
Comprimento | 90
|  |  |  | Valor Total (m2) | 53.8653
|  |  |  | Valor Total da Obra | 5386.5255
(s/ acessórios)
Acessórios
Descrição | Produto | Quantidade | Preço | Desconto | Valor Final | Embalagem | Quantidade | Valor Embalagem | Valor Total
Perfil de Arranque | ALUMÍNIO | 50 | 5.5164 | 0% | 5.5164 | 2.5 | 2 | 137.91 | 275.82
Espessura | 60
Placa Isolante de Arranque | BASETHERM CAM 60mm | 50 | 0 | 0% | 0 | 0 | #DIV/0! | 0 | #DIV/0!
Cola/Regularizador para Arranque | BASECOLL | 4 | 17.2 | 0% | 17.2 | 35.75 | 6 | 102.5 | 615
Perfil de Canto | ALUMÍNIO 10X23 | 50 | 2.46 | 0% | 2.46 | 2.5 | 20 | 6.15 | 123
Perfil de Canto com Goteira |  | 10 | 5.04 | 0% | 5.04 | 2.5 | 4 | 12.6 | 50.4
Perfil Junta de Dilatação |  | 0 | 18.16 | 0% | 18.16 | 2.5 | 0 | 45.4 | 0
Rede de Reforço | FASSANET 370 | 50 | 4 | 0% | 4 | Rolos 50 m | 1 | 300 | 300
[8 empty] | Valor total dos Acessórios | #DIV/0!
[8 empty] | Valor Total da Obra | #DIV/0!
(c/ acessórios)

## RIVESTO
Área de Aplicação
100
Selecionar as células brancas
Descrição | Produto | Consumo (m2) | Preço (m2) | Desconto | Valor (m2) | Embalagem | Quantidade | Valor Embalagem | Valor Total
Placa Isolante | SILVERTECH 031 | 2 placas | 0 | 0% | 0 | 0 | #DIV/0! | 0 | #DIV/0!
Espessura | 6
Cola | A 50 | 3.5 | 3.416 | 0% | 3.416 | 25 | 14 | 24.4 | 341.6
0
Regularizador | A 50 | 10 | 9.76 | 0% | 9.76 | 25 | 40 | 24.4 | 976
0
Fixação Mecânica Primária | FASSA BASE FIX | 4 | 1.2 | 0% | 1.2 | 200 | 2 | 60 | 120
Cor | 110
Rede Regularizador | FASSANET 160 | 1.1 | 2.0304 | 0% | 2.0304 | Rolos 50 m | 3 | 92.29 | 276.87
Rede Regularizador Reforçada | FASSANET ZR 185 | 1.1 | 12.0054 | 0% | 12.0054 | Rolos 50 m | 3 | 545.7 | 1637.1
Fixação Mecânica Passante | FASSA TOP FIX 2G | 6 | 4.41 | 0% | 4.41 | 100 | 6 | 54 | 324
Comprimento | 135
Cola | FASSAFLEX Cinza | 5.5 | 6.182 | 0% | 6.182 | 25 | 22 | 28.1 | 618.2
Argamassa de Betumação | FASSAFILL SMALL | Consultar consumos em pavimentação |  | 0%
Junta Elástica | FASSASIL NTR PLUS |  |  | 0%
|  |  |  | Valor Total (m2) | 26.9984
|  |  |  | Valor Total da Obra | 2699.838
(s/ acessórios)
Acessórios
Descrição | Produto | Quantidade | Preço | Desconto | Valor Final | Embalagem | Quantidade | Valor Embalagem | Valor Total
Perfil de Arranque | ALUMÍNIO | 50 | 5.5164 | 0% | 5.5164 | 2.5 | 2 | 137.91 | 275.82
Espessura | 60
Placa Isolante de Arranque | BASETHERM CAM 60mm | 50 | 0 | 0% | 0 | 0 | #DIV/0! | 0 | #DIV/0!
Cola/Regularizador para Arranque | BASECOLL | 4 | 17.2 | 0% | 17.2 | 35.75 | 6 | 102.5 | 615
Perfil de Canto | PVC 10X15 | 50 | 1.784 | 0% | 1.784 | 2.5 | 20 | 4.46 | 89.2
Perfil de Canto com Goteira |  | 10 | 5.04 | 0% | 5.04 | 2.5 | 4 | 12.6 | 50.4
Perfil Junta de Dilatação |  | 0 | 18.16 | 0% | 18.16 | 2.5 | 0 | 45.4 | 0
[8 empty] | Valor total dos Acessórios | #DIV/0!
[8 empty] | Valor Total da Obra | #DIV/0!
(c/ acessórios)

## Folha3 (hidden)
[7 empty] | Cola | Fornecimento kg | Preço Saco | Preço kg | Consumo kg/m2 | Preço m2
[7 empty] | A 50 | 25 | 24.4 | 0.976 | 3 | 2.928
| Placa | Espessura | Fornecimento m2 | Preço Embalagem | Preço m2 |  | A 96 Branco | 25 | 22.3 | 0.892 | 3 | 2.676
2.1 | EPS 036 | 2 | 30 | 96 | 3.2 |  | A 96 Cinza | 25 | 18.9 | 0.756 | 3 | 2.268
3.1 |  | 3 | 20 | 96 | 4.8 |  | AN 55 P | 25 | 16.8 | 0.672 | 3 | 2.016 |  | EPS 036
4.1 |  | 4 | 15 | 96 | 6.4 |  | AL 88 | 25 | 37.5 | 1.5 | 4 | 6 |  | SILVERTECH PRO
5.1 |  | 5 | 12 | 96 | 8 |  | ECO-LIGHT 950 | 25 | 40.75 | 1.63 | 4 | 6.52 |  | LIVINGTHERM 034
6.1 |  | 6 | 10 | 96 | 9.6 | [8 empty] | GRAPHITHERM 031
7.1 |  | 7 | 8 | 89.6 | 11.2 |  | Regularizador | Fornecimento kg | Preço Saco | Preço kg | Consumo kg/m2 | Preço m2 |  | LÃ DE ROCHA
8.1 |  | 8 | 7 | 89.6 | 12.8 |  | A 50 | 25 | 24.4 | 0.976 | 6 | 5.856 |  | CORTIÇA 040
9.1 |  | 9 | 6 | 86.4 | 14.4 |  | A 96 Branco | 25 | 22.3 | 0.892 | 6.5 | 5.798
10.1 |  | 10 | 6 | 96 | 16 |  | A 96 Cinza | 25 | 18.9 | 0.756 | 6.5 | 4.914 |  | 4.5
11.1 |  | 11 | 5 | 88 | 17.6 |  | AN 55 P | 25 | 16.8 | 0.672 | 6 | 4.032
12.1 |  | 12 | 5 | 96 | 19.2 |  | AL 88 | 25 | 37.5 | 1.5 | 6.5 | 9.75
| SILVERTECH PRO | 5 | 6 | 63 | 10.5 |  | ECO-LIGHT 950 | 25 | 40.75 | 1.63 | 6 | 9.78
6.2 |  | 6 | 5 | 63 | 12.6 |  | FLEXYTHERM 11 | 25 | 109.15 | 4.366 | 6 | 26.196
8.2 |  | 8 | 3.5 | 58.8 | 16.8
10.2 |  | 10 | 3 | 63 | 21
12.2 |  | 12 | 2.5 | 63 | 25.2 |  | Primário | Cor | Fornecimento L | Preço Balde | Preço Litro | Consumo m2/l | Preço m2
14.2 |  | 14 | 2 | 58.8 | 29.4 |  | FA 249 | Incolor | 16 | 114.75 | 7.1719 | 25 | 0.28687
16.2 |  | 16 | 1.5 | 50.4 | 33.6 |  | FX 526 | Branco | 14 | 77.3 | 5.5214 | 6 | 0.92024 | FA 249
18.2 |  | 18 | 1.5 | 56.7 | 37.8 |  |  | Faixa I | 14 | 86.4 | 6.1714 | 6 | 1.0286 | FX 526
20.2 |  | 20 | 1.5 | 63 | 42 |  |  | Faixa II | 14 | 101.7 | 7.2643 | 6 | 1.2107 | FS 412
24.2 | [7 empty] | Faixa III | 14 | 182.8 | 13.0571 | 6 | 2.1762 | FASSIL F 328 | 1
2.3 | GRAPHITHERM 031 | 2 | 30 | 117 | 3.9 |  | FS 412 | Incolor | 16 | 170.9 | 10.6813 | 7 | 1.5259 | FOND-ELAST 223 | 1.5
3.3 |  | 3 | 20 | 117 | 5.85 |  | FASSIL F 328 | Incolor | 16 | 129.6 | 8.1 | 7 | 1.1571 |  | 2
4.3 |  | 4 | 15 | 117 | 7.8 |  | FOND-ELAST 223 | Branco | 14 | 199.25 | 14.2321 | 4 | 3.558
5.3 |  | 5 | 12 | 117 | 9.75
6.3 |  | 6 | 10 | 117 | 11.7
7.3 |  | 8 | 7 | 109.2 | 15.6 |  | Revestimento | Cor | Fornecimento kg | Preço Balde | Preço kg | Granulometria | Consumo kg/m2 | Preço m2
8.3 |  | 10 | 8 | 156 | 19.5 | 111 | RSR 421 | Branco | 25 | 144.35 | 5.77 | 1 | 2 | 11.54 | RSR 421 | 2 - 2,5 Kg
9.3 |  | 12 | 5 | 117 | 23.4 | 112 | RSR 421 | Branco | 25 | 144.35 | 5.77 | 1.5 | 2.3 | 13.27 | RX 561 | 2,3 - 2,5 Kg
10.3 |  | 14 | 4 | 109.2 | 27.3 | 113 | RSR 421 | Branco | 25 | 144.35 | 5.77 | 2 | 2.6 | 15 | RTA 549 | 2,6 - 3,4 Kg
11.3 | [5 empty] | 121 | RSR 421 | Faixa I | 25 | 158.65 | 6.35 | 1 | 2 | 12.7 | FASSIL R 336 | 2 - 2,5 Kg
12.3 | [5 empty] | 122 | RSR 421 | Faixa I | 25 | 158.65 | 6.35 | 1.5 | 2.3 | 14.61 |  | 2,3 - 2,5 Kg
4.4 | [5 empty] | 123 | RSR 421 | Faixa I | 25 | 158.65 | 6.35 | 2 | 2.6 | 16.51 |  | 2,6 - 3,4 Kg
[6 empty] | 131 | RSR 421 | Faixa II | 25 | 186.95 | 7.48 | 1 | 2 | 14.96 |  | 2 - 2,5 Kg
[6 empty] | 132 | RSR 421 | Faixa II | 25 | 186.95 | 7.48 | 1.5 | 2.3 | 17.2 | Branco | 2,3 - 2,5 Kg
4.5 | LÃ DE ROCHA |  |  |  |  | 133 | RSR 421 | Faixa II | 25 | 186.65 | 7.47 | 2 | 2.6 | 19.42 | Faixa I | 2,6 - 3,4 Kg
5.5 |  | 5 | 4.2 | 81.9 | 19.5 | 141 | RSR 421 | Faixa III | 25 | 215.75 | 8.63 | 1 | 2 | 17.26 | Faixa II | 2 - 2,5 Kg
6.5 |  | 6 | 3 | 70.2 | 23.4 | 142 | RSR 421 | Faixa III | 25 | 215.75 | 8.63 | 1.5 | 2.3 | 19.85 | Faixa III | 2,3 - 2,5 Kg
8.5 |  | 8 | 2.4 | 74.88 | 31.2 | 143 | RSR 421 | Faixa III | 25 | 215.75 | 8.63 | 2 | 2.6 | 22.44 | Faixa IV | 2,6 - 3,4 Kg
10.5 |  | 10 | 1.8 | 70.2 | 39 | 151 | RSR 421 | Faixa IV | 25 | 258.85 | 10.35 | 1 | 2 | 20.7 | Faixa V | 2 - 2,5 Kg | Velluto
12.5 |  | 12 | 1.2 | 56.16 | 46.8 | 152 | RSR 421 | Faixa IV | 25 | 258.85 | 10.35 | 1.5 | 2.3 | 23.81 | 200 | 2,3 - 2,5 Kg | 200
2.6 | CORTIÇA 040 | 2 | 7.5 | 156 | 20.8 | 153 | RSR 421 | Faixa IV | 25 | 258.85 | 10.35 | 2 | 2.6 | 26.91 | 10 | 2,6 - 3,4 Kg | 10
3.6 |  | 3 | 5 | 156 | 31.2 | 211 | RX 561 | Branco | 25 | 101.25 | 4.05 | 1 | 2 | 8.1 | 1 | 2 - 2,5 Kg | 1
4.6 |  | 4 | 4 | 166.4 | 41.6 | 212 | RX 561 | Branco | 25 | 101.25 | 4.05 | 1.5 | 2.3 | 9.32 | 211 | 2,3 - 2,5 Kg | 211
5.6 |  | 5 | 3 | 156 | 52 | 213 | RX 561 | Branco | 25 | 101.25 | 4.05 | 2 | 2.6 | 10.53 |  | 2,6 - 3,4 Kg
6.6 |  | 6 | 2.5 | 156 | 62.4 | 221 | RX 561 | Faixa I | 25 | 107.1 | 4.28 | 1 | 2 | 8.56 |  | 2 - 2,5 Kg
8.6 |  | 8 | 2 | 166.4 | 83.2 | 222 | RX 561 | Faixa I | 25 | 107.1 | 4.28 | 1.5 | 2.3 | 9.84 |  | 2,3 - 2,5 Kg
10.6 |  | 10 | 1.5 | 156 | 104 | 223 | RX 561 | Faixa I | 25 | 107.1 | 4.28 | 2 | 2.6 | 11.13 |  | 2,6 - 3,4 Kg
12.6 |  | 12 | 1 | 124.8 | 124.8 | 231 | RX 561 | Faixa II | 25 | 135.95 | 5.44 | 1 | 2 | 10.88 |  | 2 - 2,5 Kg
2.7 | LIVINGTHERM 034 | 2 | 15 | 51 | 3.4 | 232 | RX 561 | Faixa II | 25 | 135.95 | 5.44 | 1.5 | 2.3 | 12.51 |  | 2,3 - 2,5 Kg
3.7 |  | 3 | 10 | 51 | 5.1 | 233 | RX 561 | Faixa II | 25 | 135.95 | 5.44 | 2 | 2.6 | 14.14 |  | 2,6 - 3,4 Kg
4.7 |  | 4 | 7.5 | 51 | 6.8 | 241 | RX 561 | Faixa III | 25 | 157.35 | 6.29 | 1 | 2 | 12.58 |  | 2 - 2,5 Kg
5.7 |  | 5 | 6 | 51 | 8.5 | 242 | RX 561 | Faixa III | 25 | 157.35 | 6.29 | 1.5 | 2.3 | 14.47 |  | 2,3 - 2,5 Kg
6.7 |  | 6 | 5 | 51 | 10.2 | 243 | RX 561 | Faixa III | 25 | 157.35 | 6.29 | 2 | 2.6 | 16.35 |  | 2,6 - 3,4 Kg
7.7 |  | 7 | 4 | 47.6 | 11.9 | 251 | RX 561 | Faixa IV | 25 | 187.95 | 7.52 | 1 | 2 | 15.04 |  | 2 - 2,5 Kg
8.7 |  | 8 | 3.5 | 47.6 | 13.6 | 252 | RX 561 | Faixa IV | 25 | 187.95 | 7.52 | 1.5 | 2.3 | 17.3 |  | 2,3 - 2,5 Kg
10.7 |  | 10 | 3 | 51 | 17 | 253 | RX 561 | Faixa IV | 25 | 187.95 | 7.52 | 2 | 2.6 | 19.55 |  | 2,6 - 3,4 Kg
12.7 |  | 12 | 2.5 | 51 | 20.4 | 261 | RX 561 | Faixa V | 25 | 259.6 | 10.38 | 1 | 2 | 20.76 |  | 2 - 2,5 Kg
14.7 |  | 14 | 2 | 47.6 | 23.8 | 262 | RX 561 | Faixa V | 25 | 259.6 | 10.38 | 1.5 | 2.3 | 23.87 |  | 2,3 - 2,5 Kg
16.7 |  | 16 | 1.5 | 40.8 | 27.2 | 263 | RX 561 | Faixa V | 25 | 259.6 | 10.38 | 2 | 2.6 | 26.99 |  | 2,6 - 3,4 Kg
[6 empty] | 311 | RTA 549 | Branco | 25 | 73.5 | 2.94 | 1 | 2 | 5.88 |  | 2 - 2,5 Kg
11 | FASSA BASE FIX | 90 | 200 | 54 | 0.27 | 312 | RTA 549 | Branco | 25 | 73.5 | 2.94 | 1.5 | 2.3 | 6.76 |  | 2,3 - 2,5 Kg
12 |  | 110 | 200 | 60 | 0.3 | 313 | RTA 549 | Branco | 25 | 73.5 | 2.94 | 2 | 2.6 | 7.64 |  | 2,6 - 3,4 Kg
13 |  | 140 | 200 | 94 | 0.47 | 321 | RTA 549 | Faixa I | 25 | 82 | 3.28 | 1 | 2 | 6.56 |  | 2 - 2,5 Kg
14 |  | 160 | 200 | 136 | 0.68 | 322 | RTA 549 | Faixa I | 25 | 82 | 3.28 | 1.5 | 2.3 | 7.54 |  | 2,3 - 2,5 Kg
15 |  | 180 | 200 | 172 | 0.86 | 323 | RTA 549 | Faixa I | 25 | 82 | 3.28 | 2 | 2.6 | 8.53 |  | 2,6 - 3,4 Kg
16 |  | 200 | 200 | 186 | 0.93 | 331 | RTA 549 | Faixa II | 25 | 103.55 | 4.14 | 1 | 2 | 8.28 |  | 2 - 2,5 Kg
21 | FASSA COMBI FIX PLUS | 95 | 100 | 39.8 | 0.398 | 332 | RTA 549 | Faixa II | 25 | 103.55 | 4.14 | 1.5 | 2.3 | 9.52 |  | 2,3 - 2,5 Kg
22 |  | 115 | 100 | 41.9 | 0.419 | 333 | RTA 549 | Faixa II | 25 | 103.55 | 4.14 | 2 | 2.6 | 10.76 |  | 2,6 - 3,4 Kg
23 |  | 135 | 100 | 47 | 0.47 | 341 | RTA 549 | Faixa III | 25 | 115.55 | 4.62 | 1 | 2 | 9.24 |  | 2 - 2,5 Kg
24 |  | 155 | 100 | 56.1 | 0.561 | 342 | RTA 549 | Faixa III | 25 | 115.55 | 4.62 | 1.5 | 2.3 | 10.63 |  | 2,3 - 2,5 Kg
25 |  | 175 | 100 | 67.4 | 0.674 | 343 | RTA 549 | Faixa III | 25 | 115.55 | 4.62 | 2 | 2.6 | 12.01 |  | 2,6 - 3,4 Kg
26 |  | 195 | 100 | 85.7 | 0.857 | 351 | RTA 549 | Faixa IV | 25 | 147.15 | 5.89 | 1 | 2 | 11.78 |  | 2 - 2,5 Kg
27 |  | 215 | 100 | 99 | 0.99 | 352 | RTA 549 | Faixa IV | 25 | 147.15 | 5.89 | 1.5 | 2.3 | 13.55 |  | 2,3 - 2,5 Kg
28 |  | 235 | 100 | 121 | 1.21 | 353 | RTA 549 | Faixa IV | 25 | 147.15 | 5.89 | 2 | 2.6 | 15.31 |  | 2,6 - 3,4 Kg
29 | [5 empty] | 361 | RTA 549 | Faixa V | 25 | 206.3 | 8.25 | 1 | 2 | 16.5 |  | 2 - 2,5 Kg
30 | [5 empty] | 362 | RTA 549 | Faixa V | 25 | 206.3 | 8.25 | 1.5 | 2.3 | 18.98 |  | 2,3 - 2,5 Kg
31 | [5 empty] | 363 | RTA 549 | Faixa V | 25 | 206.3 | 8.25 | 2 | 2.6 | 21.45 |  | 2,6 - 3,4 Kg
41 | FASSA WOOD FIX | 80 | 100 | 80.6 | 0.806 | 411 | FASSIL R 336 | Branco | 25 | 98.95 | 3.96 | 1 | 2 | 7.92 |  | 2 - 2,9 Kg
42 |  | 100 | 100 | 93.9 | 0.939 | 412 | FASSIL R 336 | Branco | 25 | 98.95 | 3.96 | 1.5 | 2.3 | 9.11 |  | 2,3 - 2,9 Kg
46 |  | 120 | 100 | 102 | 1.02 | 413 | FASSIL R 336 | Branco | 25 | 98.95 | 3.96 | 2 | 3 | 11.88 |  | 3,0 - 3,7 Kg
43 |  | 140 | 100 | 118 | 1.18 | 421 | FASSIL R 336 | Faixa I | 25 | 102.8 | 4.11 | 1 | 2 | 8.22 |  | 2 - 2,9 Kg
44 |  | 160 | 100 | 133 | 1.33 | 422 | FASSIL R 336 | Faixa I | 25 | 102.8 | 4.11 | 1.5 | 2.3 | 9.45 |  | 2,3 - 2,9 Kg
45 |  | 180 | 100 | 156 | 1.56 | 423 | FASSIL R 336 | Faixa I | 25 | 102.8 | 4.11 | 2 | 3 | 12.33 |  | 3,0 - 3,7 Kg
52 | FASSA TOP FIX 2G | 115 | 100 | 64.3 | 0.643 | 431 | FASSIL R 336 | Faixa II | 25 | 129.55 | 5.18 | 1 | 2 | 10.36 |  | 2 - 2,9 Kg
53 |  | 135 | 100 | 73.5 | 0.735 | 432 | FASSIL R 336 | Faixa II | 25 | 129.55 | 5.18 | 1.5 | 2.3 | 11.91 |  | 2,3 - 2,9 Kg
54 |  | 155 | 100 | 88 | 0.88 | 433 | FASSIL R 336 | Faixa II | 25 | 129.55 | 5.18 | 2 | 3 | 15.54 |  | 3,0 - 3,7 Kg
55 |  | 175 | 100 | 107 | 1.07 | 441 | FASSIL R 336 | Faixa III | 25 | 151.75 | 6.07 | 1 | 2 | 12.14 |  | 2 - 2,9 Kg
56 |  | 195 | 100 | 131 | 1.31 | 442 | FASSIL R 336 | Faixa III | 25 | 151.75 | 6.07 | 1.5 | 2.3 | 13.96 |  | 2,3 - 2,9 Kg
57 |  | 215 | 100 | 145 | 1.45 | 443 | FASSIL R 336 | Faixa III | 25 | 151.75 | 6.07 | 2 | 3 | 18.21 |  | 3,0 - 3,7 Kg
58 |  | 235 | 100 | 161 | 1.61
60 | FASSA H3 | 75 | 200 | 57.2 | 0.286
61 |  | 95 | 200 | 61.2 | 0.306
62 |  | 115 | 200 | 65.4 | 0.327
63 |  | 135 | 200 | 71.4 | 0.357
64 |  | 155 | 200 | 79.6 | 0.398
65 |  | 175 | 100 | 44.1 | 0.441
FASSA TOP FIX 2G
FASSA BASE FIX
FASSA COMBI FIX PLUS
FASSA H3
| FASSA WOOD FIX |  | Velluto | Rivesto
| 10 |  | 10 | 10
| 1 |  | 1 | 2
| 11 |  | 11 | 12
11 | ALUMÍNIO | 30 | 25 | 103.96 | 4.1584
12 |  | 40 | 25 | 108.21 | 4.3284
13 |  | 50 | 25 | 118.81 | 4.7524
14 |  | 60 | 25 | 137.91 | 5.5164
15 |  | 70 | 25 | 148.52 | 5.9408
16 |  | 80 | 25 | 159.12 | 6.3648
17 |  | 90 | 25 | 169.73 | 6.7892
18 |  | 105 | 2.5 | 17.9 | 7.16
19 |  | 123 | 2.5 | 23.34 | 9.336
20 |  | 143 | 2.5 | 27.59 | 11.036
21 |  | 160 | 2.5 | 35.76 | 14.304
22 |  | 180 | 2.5 | 39.58 | 15.832
31 | PVC EXTENSÍVEL | 60/90 | 20 | 196.4 | 9.82
32 |  | 100/160 | 20 | 265.2 | 13.26
33 |  | 170/240 | 20 | 341.7 | 17.085
ALUMÍNIO
PVC EXTENSÍVEL
25
10
4
14
| BASETHERM 60mm | 60 | 5 | 19.83 | 19.83
| BASETHERM 80mm | 80 | 3.5 | 26.43 | 26.43
| BASETHERM 100mm | 100 | 3 | 33.04 | 33.04
| FASSANET 160 | 92.29
| FASSANET MAXI | 96
| FASSANET ZR 185 | 545.7
| ALUMÍNIO 8X12 | 5.52
| ALUMÍNIO 10X23 | 6.15
| PVC 8X12 | 4.25
| PVC 10X15 | 4.46
| PVC 10X23 | 5.26
VELLUTO
| Revestimento | Cor | Igualdade | Fornecimento kg | Preço Balde | Preço kg | Granulometria | Consumo kg/m2 | Preço m2
| RX 561 | Branco | RX 561Branco | 25 | 101.25 | 4.05 | 0.6 | 2.5 | 10.13
| RX 561 | Faixa I | RX 561Faixa I | 25 | 107.1 | 4.284 | 0.6 | 2.5 | 10.71
| RX 561 | Faixa II | RX 561Faixa II | 25 | 135.95 | 5.438 | 0.6 | 2.5 | 13.6
| RX 561 | Faixa III | RX 561Faixa III | 25 | 157.35 | 6.294 | 0.6 | 2.5 | 15.74
| RX 561 | Faixa IV | RX 561Faixa IV | 25 | 187.95 | 7.518 | 0.6 | 2.5 | 18.8
| RX 561 | Faixa V | RX 561Faixa V | 25 | 259.6 | 10.384 | 0.6 | 2.5 | 25.96
| RSR 421 | Branco | RSR 421Branco | 25 | 144.35 | 5.774 | 0.6 | 2.5 | 14.44
| RSR 421 | Faixa I | RSR 421Faixa I | 25 | 158.65 | 6.346 | 0.6 | 2.5 | 15.87
| RSR 421 | Faixa II | RSR 421Faixa II | 25 | 186.95 | 7.478 | 0.6 | 2.5 | 18.7
| RSR 421 | Faixa III | RSR 421Faixa III | 25 | 215.75 | 8.63 | 0.6 | 2.5 | 21.58
| RSR 421 | Faixa IV | RSR 421Faixa IV | 25 | 258.85 | 10.354 | 0.6 | 2.5 | 25.89
| Revestimento | Cor | Igualdade | Fornecimento kg | Preço Balde | Preço kg | Granulometria | Consumo kg/m2 | Preço m2
| DESIDERI VELLUTO | Branco | DESIDERI VELLUTOBranco | 20 | 171.6 | 8.58 | 0.3 | 2.5 | 21.45
| DESIDERI VELLUTO | Faixa I | DESIDERI VELLUTOFaixa I | 20 | 190.35 | 9.5175 | 0.3 | 2.5 | 23.79
| DESIDERI VELLUTO | Faixa II | DESIDERI VELLUTOFaixa II | 20 | 229.15 | 11.4575 | 0.3 | 2.5 | 28.64
| DESIDERI VELLUTO | Faixa III | DESIDERI VELLUTOFaixa III | 20 | 272.25 | 13.6125 | 0.3 | 2.5 | 34.03
RIVESTO
| Cola | Fornecimento Kg | Preço saco | Preço Kg | Consumo | Preço m2
| FASSAFLEX Cinza | 25 | 28.1 | 1.124 | 5.5 | 6.182
| FASSAFLEX Branco | 25 | 30.1 | 1.204 | 5.5 | 6.622
| FASSAFLEX TOP | 25 | 49.5 | 1.98 | 5.5 | 10.89
| RAPID MAXI S1 Cinza | 25 | 35.8 | 1.432 | 5.5 | 7.876
| RAPID MAXI S1 Branco | 25 | 40.75 | 1.63 | 5.5 | 8.965
| AX 91 | 10 | 100 | 10 | 3 | 30
| FASSAFILL SMALL | 5
| FASSAFILL MEDIUM | 5
| FASSAFILL LARGE | 25